## Sheet1
Comment | Designator | Footprint | JLCPCB Part #（optional）
BUZZER1 | BUZZER1 | Plugin,D=6.5mm | C17701087
0.1uF 0603 | C1 | Capacitor_SMD:C_0603_1608Metric | C14663
0.1uF 0603 | C5 | Capacitor_SMD:C_0603_1608Metric | C14663
0.1uF 0603 | C7 | Capacitor_SMD:C_0603_1608Metric | C14663
0.1uF 0603 | C8 | Capacitor_SMD:C_0603_1608Metric | C14663
0.1uF 0603 | C11 | Capacitor_SMD:C_0603_1608Metric | C14663
10.0uF 0603 | C2 | Capacitor_SMD:C_0603_1608Metric | C96446
10.0uF 0603 | C6 | Capacitor_SMD:C_0603_1608Metric | C96446
10.0uF 0603 | C12 | Capacitor_SMD:C_0603_1608Metric | C96446
XH_B6B-XH-A_1x06_P2.50mm_Vertical | J1 | XH_B6B-XH-A_1x06_P2.50mm_Vertical | C144397
XH_B6B-XH-A_1x06_P2.50mm_Vertical | J2 | XH_B6B-XH-A_1x06_P2.50mm_Vertical | C144397
XH_B6B-XH-A_1x06_P2.50mm_Vertical | J3 | XH_B6B-XH-A_1x06_P2.50mm_Vertical | C144397
XH_B4B-XH-A_1x04_P2.50mm_Vertical | J4 | XH_B4B-XH-A_1x04_P2.50mm_Vertical | C594232
XH_B3B-XH-A_1x03_P2.50mm_Vertical | J5 | XH_B3B-XH-A_1x03_P2.50mm_Vertical | C144394
XH_B3B-XH-A_1x03_P2.50mm_Vertical | J6 | XH_B3B-XH-A_1x03_P2.50mm_Vertical | C144394
Connector_PinHeader_2.54mm:PinHeader_1x02_P2.54mm_Vertical | J7 | Connector_PinHeader_2.54mm:PinHeader_1x02_P2.54mm_Vertical | C27985187
XH_B5B-XH-A_1x05_P2.50mm_Vertical | J8 | XH_B5B-XH-A_1x05_P2.50mm_Vertical | C157991
Connector_PinHeader_2.54mm:PinHeader_2x04_P2.54mm_Vertical | J9 | Connector_PinHeader_2.54mm:PinHeader_2x04_P2.54mm_Vertical | C5383105
ARDUINO_PRO_MICRO1 socket 1 | J111 | Plugin,P=2.54mm 1x12P | C2905419
ARDUINO_PRO_MICRO1 socket 2 | J112 | Plugin,P=2.54mm 1x12P | C2905419
2N4401 TO-92 | Q1 | TO-92 | C128789
10K0 0603 | R1 | Resistor_SMD:R_0603_1608Metric | C17414
10K0 0603 | R2 | Resistor_SMD:R_0603_1608Metric | C17414
10K0 0603 | R3 | Resistor_SMD:R_0603_1608Metric | C17414
10K0 0603 | R7 | Resistor_SMD:R_0603_1608Metric | C17414
2K0 0603 | R4 | Resistor_SMD:R_0603_1608Metric | C22975
220ohm 0603 | R6 | Resistor_SMD:R_0603_1608Metric | C22962
Bourns 3362P-1-202LF | RV1 | Plugin-3P,7x6.6mm | C111654
Littelfuse PTS636SM43JSMTRLFS | SW1 | SMD,6x3.5mm | C38151377
TCA9548APWR TSSOP-24 | U1 | Package_SO:TSSOP-24_4.4x7.8mm_P0.65mm | C130026
TCA9548 socket 1 | U2A | Plugin,P=2.54mm 1x12P | C2905419
TCA9548 socket 2 | U2B | Plugin,P=2.54mm 1x12P | C2905419